## Sheet1
监控网络核心设备原厂维保一年，最高限价成交价5%
序号 | 设备名称 | 制造商 | 数量 | 单价（元） | 金额（元） | 备注
1 | 存储服务器 | 海康威视 | 2 | 145265 | 290530 | 64位多核处理器，4G内存，48块8T企业级硬盘
2 | 平台管理服务器 | 海康威视 | 1 | 46000 | 46000 | HG7163(16核2.4GHz)×1/64G DDR4/600GB 10K SAS×2（RAID_1）/SAS_HBA/1GbE×4/550W(1+1)/2U/16DIMM/USB-DVD
3 | 流媒体服务器 | 海康威视 | 1 | 40560 | 40560 | HG7163(16核2.4GHz)×1/32GB DDR4/600GB SAS*2/SAS_HBA/1GbE*2/550W(1+1)/2U/16DIMM
4 | 安防综合管理集成平台 | 海康威视 | 1 | 48988 | 48988 | 500个授权，日常维护、软件补丁、升级
5 | 视频拼控解码综合主机系统 | 海康威视 | 1 | 68100 | 68100 | 1、产品为框架式结构，采用无源背板，机箱5个板卡插槽，系统稳定可靠。 2、产品支持1、2、4、6、8、9、12、16、25、32、36、48、64画面分割显示。 3、输出分辨率应具备但不限于1024x768、1280x720、1280x1024、1280x800、1280x960、1366x768、1440x900、1400x1050、1680x1050、1920x1080、1600x1200、1920x1200、3840x2160、7680x1080、5760x1080、3840x1080、1920x2160、1920x3240、1920x4320等输出分辨率信号。 4、产品具有同一输入通道的视频图像在不同输出端口显示的失步误差小于1ms。 5、通过光纤级联交换机和多块光纤级联板进行总线扩容，实现多台设备之间数据调用和跨设备拼接。 6、产品可在视频输出通道叠加图片LOGO，且LOGO位置可以调整。 7、采用嵌入式非X86架构，主控板不具备X86架构特征元件。 8、产品的信号源采集后经过高速背板总线到输出显示所用时间应35ms；图像切换时间应＜20ms。 9、支持接入具备2个万兆光口及20个千兆电口板卡，并且支持VLAN配置功能。 10、产品支持视频输入通道参数设置功能，可对单个视频输入通道进行分辨率、帧率、码率、亮度、对比度、饱和度、色调、去噪等参数设置，图像显示模式可设定标准、室内、室外、弱光等显示模式进行设置。 11、产品支持多个视频输出拼接画面上编辑字符信息功能。 12、产品支持双电源冗余（电源支持热插拔），双主控热备。双主控切换过程，编码显示视频无卡顿，编码预览视频无卡顿。 13、产品主控板具有16个串口支持挂载128个RS485控制设备，可将IP数据发送至串口。主控板具有7个RJ45网络接口、6个光纤接口、1个USB接口。
6 | HDMI输出板 | 海康威视 | 3 | 27800 | 83400 | 1、视频输出板具备：HDMI输出口8个。 2、支持16路800W/64路1080P/128路720P/256路4CIF解码H.264/H.265解码。
7 | 核心交换机 | 华为 | 1 | 32888 | 32888 | 1.设备性能：整机支持交换容量38.4Tbps, 整机支持包转发率7200Mpps； 2.硬件规格：整机独立业务板槽位数3，电源模块槽位数3
8 | 光板卡 | 华为 | 1 | 19800 | 19800 | 24端口百兆/千兆以太网光接口板(SA,SFP)
9 | 电板卡 | 华为 | 1 | 18200 | 18200 | 24端口十兆/百兆/千兆以太网电接口板（FA，RJ45）
10 | 紧急求助报警中心管理机 | 海康威视 | 1 | 13800 | 13800 | 1、10.1寸高清触摸屏； 2、集成200万高清摄像头，摄像头支持角度调节； 3、设备支持通过HDMI和VGA接口扩展显示关联视频通道； 4、设备支持最大256G SD卡，支持存储双向对讲通话时录像的双向混音音视频复合流；支持管理机本地SD卡存储的音视频文件回放； 5、4路开关量输入，4路继电器输出； 6、话柄、鹅颈话筒杆可拆卸； 7、管理机可对前端设备进行实时语音广播，支持可分区域和分组广播
662266