## 4.医疗用品类
医疗用品类采购明细表
备注：若其中某个具体明细采购项目没有报价，该项报价可以留空。
序号 | 商品类别 | 商品名称 | 规格型号 | 计量单位 | 报价（元）
1 | 医疗用品 | CT袋 | 39*55cm*5.0丝,采用全新PE塑料，单面厚度5丝。无臭味，韧性好，经过防静电处理，易打开。须印字（印刷采购单位医疗宣传内容） | 个
2 | 医疗用品 | 背心药袋 | 大，28cm*44cm*2.5丝/100个/扎（不打开量）,采用全新PE塑料，单面厚度2.5丝。无臭味，韧性好，底部密封性好，无渗漏。须印字（印刷采购单位医疗宣传内容） | 扎
3 | 医疗用品 | 背心药袋 | 小，16cm*27cm*2.5丝/100个/扎（不打开量）,采用全新PE塑料，单面厚度2.5丝。无臭味，韧性好，底部密封性好，无渗漏。须印字（印刷采购单位医疗宣传内容） | 扎
4 | 医疗用品 | 背心药袋 | 中，23cm*36cm*2.5丝/100个/扎（不打开量）,采用全新PE塑料，单面厚度2.5丝。无臭味，韧性好，底部密封性好，无渗漏。须印字（印刷采购单位医疗宣传内容） | 扎
5 | 医疗用品 | 方形生活脚踏桶（灰色） | 50升，采用高密度聚丙烯（PP）塑料制造，不含聚氯乙烯成份，具有无毒、耐热、耐寒、放置稳定、不渗漏等特点 | 个
6 | 医疗用品 | 方形生活脚踏桶（绿色) | 18升，采用高密度聚丙烯（PP）塑料制造，不含聚氯乙烯成份，具有无毒、耐热、耐寒、放置稳定、不渗漏等特点 | 个
7 | 医疗用品 | 方形生活脚踏桶（绿色) | 30升,36*33*51cm，采用高密度聚丙烯（PP）塑料制造，不含聚氯乙烯成份，具有无毒、耐热、耐寒、放置稳定、不渗漏等特点 | 个
8 | 医疗用品 | 方形生活脚踏桶（绿色) | 60升,45*41*57cm，采用高密度聚丙烯（PP）塑料制造，不含聚氯乙烯成份，具有无毒、耐热、耐寒、放置稳定、不渗漏等特点 | 个
9 | 医疗用品 | 方形医疗脚踏桶 | 18升，采用全新PP塑料、明显处印有“医疗废物”警示标志和警告语的黄色脚踏垃圾桶，整体颜色为淡黄，符合GB/T28797-2012《室内塑料垃圾桶》标准，不应使用聚氯乙烯材料。装水测试，要求无渗漏，放置稳定，不倾倒、不滑动。供货时必须提供第三方合格检验报告 | 个
10 | 医疗用品 | 方形医疗脚踏桶 | 30升，采用全新PP塑料、明显处印有“医疗废物”警示标志和警告语的黄色脚踏垃圾桶，整体颜色为淡黄，符合GB/T28797-2012《室内塑料垃圾桶》标准，不应使用聚氯乙烯材料。装水测试，要求无渗漏，放置稳定，不倾倒、不滑动。供货时必须提供第三方合格检验报告 | 个
11 | 医疗用品 | 方形医疗脚踏桶 | 50升，采用全新PP塑料、明显处印有“医疗废物”警示标志和警告语的黄色脚踏垃圾桶，整体颜色为淡黄，符合GB/T28797-2012《室内塑料垃圾桶》标准，不应使用聚氯乙烯材料。装水测试，要求无渗漏，放置稳定，不倾倒、不滑动。供货时必须提供第三方合格检验报告 | 个
12 | 医疗用品 | 方形医疗脚踏桶 | 60升,45*41*57cm，采用全新PP塑料、明显处印有“医疗废物”警示标志和警告语的黄色脚踏垃圾桶，整体颜色为淡黄，符合GB/T28797-2012《室内塑料垃圾桶》标准，不应使用聚氯乙烯材料。装水测试，要求无渗漏，放置稳定，不倾倒、不滑动。供货时必须提供第三方合格检验报告 | 个
13 | 医疗用品 | 方形摇盖医疗桶 | 60升，采用全新PP塑料、明显处印有“医疗废物”警示标志和警告语的黄色脚踏垃圾桶，整体颜色为淡黄，符合GB/T28797-2012《室内塑料垃圾桶》标准，不应使用聚氯乙烯材料。装水测试，要求无渗漏，放置稳定，不倾倒、不滑动。供货时必须提供第三方合格检验报告 | 个
14 | 医疗用品 | 黑色环保袋 | 36升，55cm*60cm*1.8丝/100个/扎（打开量）,采用PE塑料，要求无粉尘，无臭味。韧性好，承重力强，底部密封性好，无渗漏 | 扎
15 | 医疗用品 | 黑色环保袋 | 48升，65cm*75cm*1.8丝*100个/扎（打开量），20扎/件,采用PE塑料，要求无粉尘，无臭味。韧性好，承重力强，底部密封性好，无渗漏 | 扎
16 | 医疗用品 | 黑色环保袋 | 55升，76cm*90cm*1.9丝*50个/扎（打开量）,采用PE塑料，要求无粉尘，无臭味。韧性好，承重力强，底部密封性好，无渗漏 | 扎
17 | 医疗用品 | 黑色环保袋 | 65#50个/扎,采用PE塑料，要求无粉尘，无臭味。韧性好，承重力强，底部密封性好，无渗漏 | 扎
18 | 医疗用品 | 利器盒（塑料） | 3.5L，采用全新PP塑料、明显处印有“医疗废物”警示标志和警告语的圆形塑料利器盒，整体颜色为淡黄，符合HJ421-2008（医疗废物专用包装袋、容器和警示标志标准），不应使用聚氯乙烯材料。利器盒内盛装物不撒漏，并且利器盒一旦被封口，在不破坏的情况下无法被再次打开。满盛装量的利器盒，从1.2米高度自由跌落至水泥地面，连续3次，不会出现破裂、被刺穿等情况。供货时必须提供符合HJ421-2008（医疗废物专用包装袋、容器和警示标志标准）的第三方合格检验报告 | 个
19 | 医疗用品 | 利器盒（塑料） | 6L，采用全新PP塑料、明显处印有“医疗废物”警示标志和警告语的圆形塑料利器盒，整体颜色为淡黄，符合HJ421-2008（医疗废物专用包装袋、容器和警示标志标准），不应使用聚氯乙烯材料。利器盒内盛装物不撒漏，并且利器盒一旦被封口，在不破坏的情况下无法被再次打开。满盛装量的利器盒，从1.2米高度自由跌落至水泥地面，连续3次，不会出现破裂、被刺穿等情况。供货时必须提供符合HJ421-2008（医疗废物专用包装袋、容器和警示标志标准）的第三方合格检验报告 | 个
20 | 医疗用品 | 利器盒（塑料） | 8L，采用全新PP塑料、明显处印有“医疗废物”警示标志和警告语的圆形塑料利器盒，整体颜色为淡黄，符合HJ421-2008（医疗废物专用包装袋、容器和警示标志标准），不应使用聚氯乙烯材料。利器盒内盛装物不撒漏，并且利器盒一旦被封口，在不破坏的情况下无法被再次打开。满盛装量的利器盒，从1.2米高度自由跌落至水泥地面，连续3次，不会出现破裂、被刺穿等情况。供货时必须提供符合HJ421-2008（医疗废物专用包装袋、容器和警示标志标准）的第三方合格检验报告 | 个
21 | 医疗用品 | 污染敷料袋 | 110cm*150cm*2.5丝/50个/扎，采用PE塑料，要求无粉尘，无臭味。韧性好，承重力强，底部密封性好，无渗漏 | 扎
22 | 医疗用品 | 无菌擦手纸 | 225mm*230mm*1ply 200抽，20包1箱，辐照灭菌处理，要求不掉纸屑，不含可迁移荧光剂，湿水不易破，符合国家相关行业标准 | 包
23 | 医疗用品 | 医疗废物包装袋 | 30升，55cm*74cm*1.8丝/100个/扎（不打开量），采用全新PE塑料、明显处印有“医疗废物”警示标志和警告语的黄色塑料袋，整体颜色为淡黄，符合HJ421-2008（医疗废物专用包装袋、容器和警示标志标准），不应使用聚氯乙烯材料。拉伸强度：纵向、横向均≥20MPa，断裂伸长率：纵向、横向均≥250%，热合强度≥10N/15mm，装¾容量自由跌落至水泥地面，要求无破裂、无渗漏。装水测试，要求无渗漏。必须提供符合HJ421-2008（医疗废物专用包装袋、容器和警示标志标准）的第三方合格检验报告 | 扎
24 | 医疗用品 | 医疗废物包装袋 | 36cm*44cm*1.8丝/100个/扎（打开量），采用全新PE塑料、明显处印有“医疗废物”警示标志和警告语的黄色塑料袋，整体颜色为淡黄，符合HJ421-2008（医疗废物专用包装袋、容器和警示标志标准），不应使用聚氯乙烯材料。拉伸强度：纵向、横向均≥20MPa，断裂伸长率：纵向、横向均≥250%，热合强度≥10N/15mm，装¾容量自由跌落至水泥地面，要求无破裂、无渗漏。装水测试，要求无渗漏。必须提供符合HJ421-2008（医疗废物专用包装袋、容器和警示标志标准）的第三方合格检验报告 | 扎
25 | 医疗用品 | 医疗废物包装袋 | 38升，56cm*65cm*1.8丝/100个/扎（打开量），采用全新PE塑料、明显处印有“医疗废物”警示标志和警告语的黄色塑料袋，整体颜色为淡黄，符合HJ421-2008（医疗废物专用包装袋、容器和警示标志标准），不应使用聚氯乙烯材料。拉伸强度：纵向、横向均≥20MPa，断裂伸长率：纵向、横向均≥250%，热合强度≥10N/15mm，装¾容量自由跌落至水泥地面，要求无破裂、无渗漏。装水测试，要求无渗漏。必须提供符合HJ421-2008（医疗废物专用包装袋、容器和警示标志标准）的第三方合格检验报告 | 扎
26 | 医疗用品 | 医疗废物包装袋 | 48升，65cm*75cm*1.8丝/100个/扎，30扎/件，采用全新PE塑料、明显处印有“医疗废物”警示标志和警告语的黄色塑料袋，整体颜色为淡黄，符合HJ421-2008（医疗废物专用包装袋、容器和警示标志标准），不应使用聚氯乙烯材料。拉伸强度：纵向、横向均≥20MPa，断裂伸长率：纵向、横向均≥250%，热合强度≥10N/15mm，装¾容量自由跌落至水泥地面，要求无破裂、无渗漏。装水测试，要求无渗漏。必须提供符合HJ421-2008（医疗废物专用包装袋、容器和警示标志标准）的第三方合格检验报告 | 扎
27 | 医疗用品 | 医疗废物包装袋 | 中，44cm*56cm*1.8丝/100个/扎（打开量），采用全新PE塑料、明显处印有“医疗废物”警示标志和警告语的黄色塑料袋，整体颜色为淡黄，符合HJ421-2008（医疗废物专用包装袋、容器和警示标志标准），不应使用聚氯乙烯材料。拉伸强度：纵向、横向均≥20MPa，断裂伸长率：纵向、横向均≥250%，热合强度≥10N/15mm，装¾容量自由跌落至水泥地面，要求无破裂、无渗漏。装水测试，要求无渗漏。必须提供符合HJ421-2008（医疗废物专用包装袋、容器和警示标志标准）的第三方合格检验报告 | 扎
28 | 医疗用品 | 医疗废物包装袋（平口） | 105cm*105cm*2.5丝/50个/扎，18扎/件，采用全新PE塑料、明显处印有“医疗废物”警示标志和警告语的黄色塑料袋，整体颜色为淡黄，符合HJ421-2008（医疗废物专用包装袋、容器和警示标志标准），不应使用聚氯乙烯材料。拉伸强度：纵向、横向均≥20MPa，断裂伸长率：纵向、横向均≥250%，热合强度≥10N/15mm，装¾容量自由跌落至水泥地面，要求无破裂、无渗漏。装水测试，要求无渗漏。必须提供符合HJ421-2008（医疗废物专用包装袋、容器和警示标志标准）的第三方合格检验报告 | 扎
29 | 医疗用品 | 医疗脚踏周转桶 | 120升，采用全新PP塑料、明显处印有“医疗废物”警示标志和警告语的黄色脚踏垃圾桶，整体颜色为淡黄，符合GB/T28797-2012《室内塑料垃圾桶》标准，不应使用聚氯乙烯材料。装水测试，要求无渗漏，放置稳定，不倾倒、不滑动。供货时必须提供第三方合格检验报告 | 个
30 | 医疗用品 | 医疗脚踏周转桶（正面脚踏） | 100升，采用全新PP塑料、明显处印有“医疗废物”警示标志和警告语的黄色脚踏垃圾桶，整体颜色为淡黄，符合GB/T28797-2012《室内塑料垃圾桶》标准，不应使用聚氯乙烯材料。装水测试，要求无渗漏，放置稳定，不倾倒、不滑动。供货时必须提供第三方合格检验报告 | 个
31 | 医疗用品 | 医疗周转桶 | 50升，采用全新PP塑料、明显处印有“医疗废物”警示标志和警告语的黄色脚踏垃圾桶，整体颜色为淡黄，符合GB/T28797-2012《室内塑料垃圾桶》标准，不应使用聚氯乙烯材料。装水测试，要求无渗漏，放置稳定，不倾倒、不滑动。供货时必须提供第三方合格检验报告 | 个
32 | 医疗用品 | 圆形生活脚踏桶 | 15升，采用高密度聚丙烯（PP）塑料制造，不含聚氯乙烯成份，具有无毒、耐热、耐寒、放置稳定、不渗漏等特点，有内桶 | 个
33 | 医疗用品 | 圆形生活脚踏桶 | 20升，采用高密度聚丙烯（PP）塑料制造，不含聚氯乙烯成份，具有无毒、耐热、耐寒、放置稳定、不渗漏等特点，有内桶 | 个
34 | 医疗用品 | 圆形塑料利器盒 | 1升，采用全新PP塑料、明显处印有“医疗废物”警示标志和警告语的圆形塑料利器盒，整体颜色为淡黄，符合HJ421-2008（医疗废物专用包装袋、容器和警示标志标准），不应使用聚氯乙烯材料。利器盒内盛装物不撒漏，并且利器盒一旦被封口，在不破坏的情况下无法被再次打开。满盛装量的利器盒，从1.2米高度自由跌落至水泥地面，连续3次，不会出现破裂、被刺穿等情况。供货时必须提供符合HJ421-2008（医疗废物专用包装袋、容器和警示标志标准）的第三方合格检验报告 | 个
35 | 医疗用品 | 圆形塑料利器盒 | 2升，采用全新PP塑料、明显处印有“医疗废物”警示标志和警告语的圆形塑料利器盒，整体颜色为淡黄，符合HJ421-2008（医疗废物专用包装袋、容器和警示标志标准），不应使用聚氯乙烯材料。利器盒内盛装物不撒漏，并且利器盒一旦被封口，在不破坏的情况下无法被再次打开。满盛装量的利器盒，从1.2米高度自由跌落至水泥地面，连续3次，不会出现破裂、被刺穿等情况。供货时必须提供符合HJ421-2008（医疗废物专用包装袋、容器和警示标志标准）的第三方合格检验报告 | 个
36 | 医疗用品 | 圆形塑料利器盒 | 3升，采用全新PP塑料、明显处印有“医疗废物”警示标志和警告语的圆形塑料利器盒，整体颜色为淡黄，符合HJ421-2008（医疗废物专用包装袋、容器和警示标志标准），不应使用聚氯乙烯材料。利器盒内盛装物不撒漏，并且利器盒一旦被封口，在不破坏的情况下无法被再次打开。满盛装量的利器盒，从1.2米高度自由跌落至水泥地面，连续3次，不会出现破裂、被刺穿等情况。供货时必须提供符合HJ421-2008（医疗废物专用包装袋、容器和警示标志标准）的第三方合格检验报告 | 个
37 | 医疗用品 | 圆形医疗废物桶 | 25升，采用全新PP塑料、明显处印有“医疗废物”警示标志，整体颜色为淡黄，符合GB/T28797-2012《室内塑料垃圾桶》标准，不应使用聚氯乙烯材料。装水测试，要求无渗漏，放置稳定，不倾倒、不滑动。供货时必须提供第三方合格检验报告 | 个
38 | 医疗用品 | 纸利器盒 | 11升10个/扎，60个/件，采用全新PP塑料、明显处印有“医疗废物”警示标志，整体颜色为淡黄，符合GB/T28797-2012《室内塑料垃圾桶》标准，不应使用聚氯乙烯材料。装水测试，要求无渗漏，放置稳定，不倾倒、不滑动。供货时必须提供第三方合格检验报告 | 个
39 | 医疗用品 | 纸利器盒 | 21升10个/扎，60个/件，采用全新PP塑料、明显处印有“医疗废物”警示标志，整体颜色为淡黄，符合GB/T28797-2012《室内塑料垃圾桶》标准，不应使用聚氯乙烯材料。装水测试，要求无渗漏，放置稳定，不倾倒、不滑动。供货时必须提供第三方合格检验报告 | 个
40 | 医疗用品 | 纸利器盒 | 3升10个/扎，300个/件，采用全新PP塑料、明显处印有“医疗废物”警示标志，整体颜色为淡黄，符合GB/T28797-2012《室内塑料垃圾桶》标准，不应使用聚氯乙烯材料。装水测试，要求无渗漏，放置稳定，不倾倒、不滑动。供货时必须提供第三方合格检验报告 | 个
41 | 医疗用品 | 纸利器盒 | 6升10个/扎，120个/件，采用全新PP塑料、明显处印有“医疗废物”警示标志，整体颜色为淡黄，符合GB/T28797-2012《室内塑料垃圾桶》标准，不应使用聚氯乙烯材料。装水测试，要求无渗漏，放置稳定，不倾倒、不滑动。供货时必须提供第三方合格检验报告 | 个
42 | 医疗用品 | 管道标识 | 宽1.5CM不干胶/红/蓝,500贴/卷，防水、易书写、粘性好、不易脱落，合成材料 | 卷
43 | 医疗用品 | 条码手腕带（成人） | 粉色，266mm*25mm500条/包,100条/卷，3000/箱，柔软纤维，防水、防油、防酒精，换包热敏合成材质 | 条
44 | 医疗用品 | 条码手腕带（成人） | 蓝色，266mm*25mm500条/包,100条/卷，柔软纤维，防水、防油、防酒精，换包热敏合成材质 | 条
45 | 医疗用品 | 条码手腕带（儿童） | 200mm*25mm,500条/包,100条/卷，柔软纤维，防水、防油、防酒精，换包热敏合成材质 | 条
46 | 医疗用品 | 条码手腕带（婴儿） | 158mm*30mm,1000条/包,200条/卷，柔软纤维，防水、防油、防酒精，换包热敏合成材质 | 条
47 | 医疗用品 | 便盆 | 100个/件，男女通用型,36cm*29.8cm*9cm，采用全新PE塑料，表面无杂质、无异物，表面或边角无可脱落的毛边或毛刺，边缘裁切整齐，要求无破损、无穿孔漏洞，要求资质证件齐全，符合国家相关行业标准 | 个
48 | 医疗用品 | 尿壶 | 800ml，100个/件，男，采用全新PE塑料，表面无杂质、无异物，表面或边角无可脱落的毛边或毛刺，边缘裁切整齐，要求无破损、无穿孔漏洞，要求资质证件齐全，符合国家相关行业标准 | 个
49 | 医疗用品 | 痰盂 | 1000ml，200个/件，采用全新PE塑料，表面无杂质、无异物，表面或边角无可脱落的毛边或毛刺，边缘裁切整齐，要求无破损、无穿孔漏洞，要求资质证件齐全，符合国家相关行业标准 | 个
50 | 医疗用品 | 腹带 | 10个/包，S、M、L码，材质：全粘复合布、棉布、连绒布、网眼弹力带、松紧带、粘扣等材料，安全耐用，要求资质证件齐全，符合国家相关行业标准 | 个
51 | 医疗用品 | 隔离手腕带 | 接触隔离：蓝色腕带,266mm*25mm500条/包,100条/卷，柔软纤维，防水、防油、防酒精，换包热敏合成材质 | 条
52 | 医疗用品 | 隔离手腕带 | 飞沫隔离：粉红色腕带,266mm*25mm500条/包,100条/卷，柔软纤维，防水、防油、防酒精，换包热敏合成材质 | 条
53 | 医疗用品 | 隔离手腕带 | 空气隔离：黄色腕带,266mm*25mm500条/包,100条/卷，柔软纤维，防水、防油、防酒精，换包热敏合成材质 | 条
54 | 印刷品 | 小心地滑 | 21*30*62 | 个
55 | 印刷品 | 药物标识 |  | 卷
56 | 印刷品 | 新生儿挂牌 | 心形小卡片 | 张
57 | 印刷品 | 新生儿手腕带 | 粉红色（女） | 条
58 | 印刷品 | 新生儿手腕带 | 天蓝色（男） | 条
59 | 印刷品 | 一次性使用腕式识别带（热敏打印） | 成人蓝色 | 条
60 | 印刷品 | 一次性使用腕式识别带（热敏打印） | 成人绿色 | 条
61 | 印刷品 | 一次性使用腕式识别带（热敏打印） | 成人粉色 | 条
62 | 印刷品 | 一次性使用腕式识别带（热转印打印） | 儿童 | 条