## 新增医用耗材准入常规采购目录
动静脉插管、动静脉插管穿刺配件、集成式膜式氧合器等医用耗材（25个品种）采购议价比选目录
序号 | 名称 | 单位 | 控制单价（元） | 规格 | 用途 | 备注
1 | 动静脉插管 | 支 | 9800 | 尺寸：5-8.3mm，总长31.8cm，头端长度18cm，连接头3/8in（0.95cm） | 插管用于插入血管、灌注血管或器官和/或与附属的体外循环设备相连。插管导引器预期用于在心肺分流术中辅助适当尺寸的插管正确插入并放置到血管内。成人动脉插管（头端可插入长度为18cm）可在股动脉位置用作动脉输送插管或在颈静脉位置用作静脉回流插管。穿刺套装可以采用标准外科或经皮插入技术，以帮助血管插管进行心肺分流循环。
|  |  | 7000 | 多极尺寸：5.7-8.3mm，总长64.8-76.2cm，头端长度50-60cm，连接头3/8in（0.95cm） 双极：尺寸：9.0-9.7mm，总长76.2cm，头端长度60cm，连接头3/8in（0.95cm）
2 | 动静脉插管穿刺配件 | 支 | 2100 | 尺寸：0.025-0.038in（0.535-0.965mm）×60-180cm（23.62-70.87in）导丝，多次式血管扩张器8-18Fr，Seldinger-18ga（1.02mm）
3 | 集成式膜式氧合器 | 套 | 5000 | 贮血容量3000ml，血流范围0.5-4L/min，综合流量最大4L/min，最小工作容量70ml | 儿童结构性心脏病患者做外科开放术式治疗，建立体外循环。
4 | 内窥镜用异物钳 | 把 | 235 | 工作长度2300mm，直径：2.3mm，适用钳道2.8mm，特征V字，鼠齿形 | 用于消化道取异物。
5 | 漏斗胸矫形系统（矫形板） | 套 | 15000 | （178-406）*（12-13）mm | 将漏斗胸矫形系统放置于胸骨后方，利用杠杆支撑力量，把向内凹陷的胸骨、肋软骨向前顶起，让胸廓骨骼、肋软骨重新塑形，解除脏器压迫
6 | 漏斗胸矫形系统（固定板） | 套 | 1200 | （50-60）*（12-13）mm | 将漏斗胸矫形系统放置于胸骨后方，利用杠杆支撑力量，把向内凹陷的胸骨、肋软骨向前顶起，让胸廓骨骼、肋软骨重新塑形，解除脏器压迫。
7 | 弓形虫IgG抗体检测试剂盒（磁微粒化学发光法） |  | 单项检测项目成本（含辅助试剂、耗材、质控品、校准液等）占收费在30%以下。 | 100人份/盒 | TORCH十项为孕前、早孕期、复发性流产人群必查致畸筛查项目，开展此项目可及时识别弓形虫、风疹、巨细胞、单纯疱疹急性感染，避免引发流产、胎儿畸形、出生缺陷，存在医疗安全隐患。适用在用仪器，厂家：北京万泰生物药业股份有限公司 型号：全自动化学发光免疫分析系统Wan200+ | 整体报价，不可拆分报价。
| 弓形虫IgM抗体检测试剂盒（磁微粒化学发光法） | 盒 |  | 100人份/盒
| 巨细胞病毒IgM抗体检测试剂盒（磁微粒化学发光法） | 盒 |  | 100人份/盒
| 巨细胞病毒IgG抗体检测试剂盒（磁微粒化学发光法） | 盒 |  | 100人份/盒
| 风疹病毒IgG抗体测定试剂盒（磁微粒化学发光法） | 盒 |  | 100人份/盒
| 风疹病毒IgM抗体测定试剂盒（磁微粒化学发光法） | 盒 |  | 100人份/盒
| 单纯疱疹病毒1型IgG抗体检测试剂盒（磁微粒化学发光法） | 盒 |  | 100人份/盒
| 单纯疱疹病毒1型IgM抗体检测试剂盒（磁微粒化学发光法） | 盒 |  | 100人份/盒
| 单纯疱疹病毒2型IgG抗体检测试剂盒（磁微粒化学发光法） | 盒 |  | 100人份/盒
| 单纯疱疹病毒2型IgM抗体检测试剂盒（磁微粒化学发光法） | 盒 |  | 100人份/盒
8 | 二尖瓣生物瓣膜 | 套 | 31980 | 直径25-31mm；总高度16-20mm，缝合环外径33-39mm；支架内径22.6-28.4mm，主动脉/心室突出9-10mm，兼容瓣中瓣 | 替换已经损坏、狭窄或反流的自体心脏瓣膜，恢复心脏单向血流，重建心脏正常泵血功能。
9 | 人工生物瓣膜 | 套 | 23943 | 直径21-33mm；总高度15-20mm，缝合环外径21-33mm；支架内径18.7-27mm，主动脉/心室突出9-14mm,兼容瓣中瓣 | 替换已经损坏、狭窄或反流的自体心脏瓣膜，恢复心脏单向血流，重建心脏正常泵血功能。
10 | 二尖瓣瓣膜成型环 | 套 | 11450 | 直径28-38mm；总高度14-19mm，环外径34-45mm；内径27-37mm，瓣膜交界间距28-38mm，内表面积：403-735mm2,，兼容环中瓣 | 维持瓣膜口形态，保障瓣叶对合关闭
11 | 瓣成形环/带 | 套 | 7400 | 27-33mm；左右纤维三角距离27-33mm，外径37-45mm；内径31-39mm，灵活裁剪为C形环 | 维持瓣膜口形态，保障瓣叶对合关闭
12 | 双极射频消融隔离钳及连接带 | 套 | 19000 | 双极电极 | 阻断心房折返电激动，治疗房颤，恢复窦性心律
13 | 双极射频消融笔 | 套 | 10800 | 7mm双极电极，手柄长度19cm
14 | 一次性使用体外循环配套静脉插管 | 套 | 150 | 股动脉外径3.3-8mm（10-28FR）,可插入深度90-175mm，侧孔数量2-12个，接口尺寸1/4-3/8'' 单极股静脉外径5.3-9.3mm（16-28FR）,可插入深度450-600mm，侧孔数量30-34个，接口尺寸3/8'' 多极股静脉外径3.3-9.3mm（16-28FR）,可插入深度100-600mm，侧孔数量8-28个，接口尺寸1/4-3/8'' | 用于体外循环心内直视手术，作体外循环血液引流用。建立体外循环回路。
15 | 尿道悬吊带 | 套 | 4850 | 网带宽度14×450mm， | 经阴道耻骨后尿道中段吊带悬吊术配套使用。包含连接绳、网带、 网带保护套，配套专用的经耻骨后导引器
16 | 一次性使用引流导管及附件 | 套 | 230 | 6号、8号、10号 | 配合B超引导下肾穿刺造瘘术、膀胱穿刺造瘘术等操作。